## LABASA
LABASA
Year | Sample Location | pH | Turbidity | Total Alkalinity | Total Hardness | Nitrate | Phosphate (O) | Iron (Total) | Manganese (Total) | TC | FC | ANZEC Guideline
| Unit | 0 | NTU | mg/L | mg/L | mg/L | mg/L | mg/L | mg/L | Col/100ml | Col/100ml | Col/100ml
2004 | Nakama B/H 1 | 7.7333 | 0.8 | 159.3333 | 134.4333 | 0.12 | 0.39 | 0.3 | 0.1 | 56.6667 | 24.3333 | 200 | treated
2005 | Nakama B/H 1 | 7.6 | 3.0025 | 154.85 | 141.45 | 0.11 | 0.425 | 0.3 | 0.1 | 59 | 28.5 | 200
2006 | Nakama Borehole (1) | 7.616 | 1.368 | 76.44 | 74.96 | 0.1 | 0.046667 | 0.19 | 0.11667 | 107.5 | 42.75 | 200
2007 | Nakama Borehole[1] | 7.5 | 4.5917 | 120.8833 | 110.7333 | 0.07 | 1.4967 | 0.115 | 0.085 | 196.3333 | 37 | 200
2008 | Nakama Borehole [1] | 7.595 | 1.025 | 150.275 | 146.8 | 0.08 | 0.06 | 0.05 | 0.05 | 81 | 37.5 | 200
2009 | Nakama Borehole [1] | 7 | 0.42 | 72 | 94.3 | 0.07 | 0.06 | 0.19 | 0.7 | 51 | 34 | 200
2010 | Nakama Borehole [1] | 7.64 | 1.368 | 110.88 | 83.2 | 0.19333 | 0.05 | 0.05 | 0.045 | 96 | 31.4 | 200
2011 | Nakama Borehole 1 | 7 | 0.55 | 141 | 224.4 | 0.08 | 0.07 | 0.03 | 0.07 | 152 | 117 | 200
2012 | Nakama Bore Hole 1 | 7 | 0.65 | 145 | 39 | 0.01 | 0.01 | 0.03 | 0.03 | 95 | 70 | 200
2004 | Nakama B/H 2 | 7.38 | 0.83333 | 112 | 81.6667 | 4.38 | 0.21 | 0.3 | 0.1 | 61 | 31.3333 | 200
2005 | Nakama B/H 2 | 7.35 | 2.4925 | 149.1 | 107.1 | 0.055 | 2.4 | 0.3 | 0.1 | 56 | 29.5 | 200
2006 | Nakama Borehole (2) | 7.57 | 1.365 | 79.6 | 88 | 0.15 | 0.05 | 0.405 | 0.09 | 81.6667 | 28 | 200
2007 | Nakama Borehole[2] | 7.64 | 1.368 | 110.88 | 83.2 | 0.19333 | 0.12 | 0.14 | 0.045 | 96 | 31.4 | 200
2008 | Nakama Borehole [2] | 7.5 | 0.73667 | 174.2333 | 113.7333 | 0.1 | 0.08 | 0.05 | 0.05 | 78.6667 | 27.6667 | 200
2009 | Nakama Borehole [2] | 7 | 0.56 | 72 | 78.2 | 0.1 | 0.05 | 0.2 | 0.18 | 83 | 55 | 200
2010 | Nakama Borehole [2] | 7.4747 | 2.1357 | 110.1533 | 63.5633 | 0.10333 | 0.05 | 0.05 | 0.080833 | 80.5833 | 34.9583 | 200
2004 | Nasealevu R/W | 7.5 | 0.6 | 21.9 | 26.1 | 1.42 | 0.74 | 0.3 | 0.1 | 76 | 30 | 200
2005 | Nasealevu R/W | 7.36 | 3.27 | 29 | 42.94 | 0.05 | 0.62 | 0.3 | 0.1 | 93.6 | 45.8 | 200
2006 | Nasealevu Raw Water | 7.42 | 5.456 | 46.08 | 53.32 | 1.54 | 0.19333 | 0.2 | 0.21333 | 72 | 36 | 200
2007 | Nasealevu Raw Water | 7.3333 | 2.9033 | 143.8667 | 52.1667 | 0.10667 | 1.265 | 0.145 | 0.045 | 53.6667 | 27.1667 | 200
2008 | Nasealevu Raw Water | 7.5333 | 1.3533 | 38.8333 | 63.9667 | 0.05 | 0.05 | 0.05 | 0.05 | 114 | 59.3333 | 200
2009 | Nasealevu R/W | 7.5075 | 3.2405 | 98.1775 | 100.06 | 0.05 | 0.03 | 0.125 | 0.13167 | 76.5 | 36.75 | 200
2010 | Nasealevu Raw Water | 7.25 | 0.69333 | 159.6167 | 76.3667 | 0.05 | 0.05 | 0.05 | 0.04 | 86.8333 | 48.8333 | 200
2011 | Nasealevu raw water | 7.4 | 4.505 | 46.35 | 51.65 | 0.0825 | 0.0275 | 0.18 | 0.03 | 143.5 | 72 | 200
2012 | Nasealevu Raw Water | 7.41 | 4.9805 | 46.215 | 52.485 | 0.81125 | 0.11042 | 0.19 | 0.12167 | 107.75 | 54 | 200
200
2011 | Navau Raw Water | 7.56 | 5.942 | 38.08 | 61.46 | 0.045 | 0.035 | 0.015 | 0.0425 | 150.4 | 77 | 200
2012 | Navau Raw Water | 7.5337 | 4.5913 | 68.1287 | 80.76 | 0.045 | 0.035 | 0.07 | 0.087083 | 113.45 | 56.875 | 200

## DREKETI
DREKETI
Year | Sample Location | pH | Turbidity | Total Alkalinity | Total Hardness | Nitrate | Phosphate (O) | Iron (Total) | Mn (Total) | TC | FC | ANZEC Guideline
| Unit | 0.14 | NTU | mg/L | mg/L | mg/L | mg/L | mg/L | mg/L | Col/100ml | Col/100ml | Col/100ml
2004 | Raw Water | 6.9 | 1 | 38.5 | 33.6 | 0.17 | _ | 0.3 | 0.1 | 38 | 6 | 200
2005 | Raw Water | 7.1 | 2 | 36.5 | 24.7 | 0.1 | _ | 0.3 | 0.1 | 81 | 18 | 200
2006 | Raw Water | 7.3 | 1.52 | 21.8 | 26.4 | 0.15 | _ | 0.26 | 0.14 | 58 | 37 | 200
2007 | Raw Water | 7.2 | 1.96 | 31.5 | 29.3 | 0.11 | 0.38 | 0.18 | 0.07 | 98 | 28 | 200
2008 | Raw Water | 7.4 | 0.92 | 28.3 | 57.9 | 0.35 | 0.32 | 0.05 | 0.05 | 91 | 45 | 200
2009 | Raw Water | 7.3 | 1.52 | 21.8 | 26.4 | 0.15 | _ | 0.05 | 0.05 | 58 | 37 | 200
2010 | Raw Water | 6.8 | 0.725 | 28.4 | 23.9 | 0.4 | 0.37 | 0.02 | 0.01 | 104 | 54.5 | 200
2011 | Raw Water | 6.88 | 0.6664 | 23.8 | 33.28 | 0.0475 | 0.0275 | 0.136 | 0.8825 | 96.2 | 37.6 | 200
2012 | Raw Water | 7.1333 | 0.55333 | 22.6 | 26.8667 | 0.053333 | 0.013333 |  | 0.701 | 98 | 41 | 200
2013 | Raw Water | 7.32 | 0.48 | 31 | 25 | 0.06 | 0.02 | 0.05 | 0.43 | 95 | 25 | 200

## BUA
BUA
Year | Sample Location | pH | Turbidity | Total Alkalinity | Total Hardness | Nitrate | Phosphate (O) | Iron (Total) | Mn (Total) | TC | FC | ANZEC Guideline
|  | 0-14 | NTU | mg/L | mg/L | mg/L | mg/L | mg/L | mg/L | Col/100ml | Col/100ml | Col/100ml
2004 | Borehole | 7.2 | 0.8 | 41.5 | 34.3 | 0.04 | _ | 0.3 | 0.1 | 16 | 6 | 200
2005 | Borehole | 7.2 | 2.25 | 41.7 | 28.8 | 0.05 | _ | 0.3 | 0.1 | 90 | 41 | 200
2006 | Borehole | 7.3 | 1.4 | 32.6 | 33.8 | 0.1 | _ | 0.12 | 0.08 |  |  | 200
2007 | Borehole | 7.1 | 4.01 | 31.6 | 29.5 | 0.22 | 0.37 | 0.48 | 0.06 | 105 | 43 | 200
2008 | Borehole | 7.3 | 0.59 | 33.9 | 30.4 | 0.12 | 0.14 | 0.05 | 0.05 | 93 | 45 | 200
2009 | Borehole | 7 | 0.75 | 35 | 31.35 | 0.1 | 0.08 | 0.17 | 0.19 | 77.5 | 40 | 200
2010 | Borehole | 7.4 | 1.0567 | 34.6 | 29.1333 | 0.81 | 0.49 | 0.01 | 0.01 | 104.6667 | 38 | 200
2011 | Borehole | 7.15 | 0.65 | 33.625 | 34.7 | 0.036667 | 0.023333 | 0.1575 | 0.5925 | 69.25 | 31.25 | 200
2012 | Borehole | 7.15 | 0.695 | 35.925 | 34.7 | 0.0425 | 0.015 | 0.095 | 0.94 | 183.25 | 63.5 | 200
2013 | Borehole | 7.2125 | 0.28 | 40.2 | 33.275 | 0.06 | 0.07 | 0.17 | 0.3 | 131.25 | 32.75 | 200

## VUNIMANOCA
VUNIMANOCA
Year | Sample Location | pH | Turbidity | Total Alkalinity | Total Hardness | Nitrate | Phosphate (O) | Iron (Total) | Mn(Total) | TC | FC | ANZEC Guideline
| Unit | 0 | NTU | mg/L | mg/L | mg/L | mg/L | mg/L | mg/L | Col/100ml | Col/100ml | Col/100ml
2004 | Borehole | 7.65 | 73.875 | 117.75 | 80.05 | 0.05 | 0.805 | 0.1 | 0.3 | 67.5 | 43.25 | 200
2005 | Borehole | 7.3 | 7.7 | 100.45 | 76.55 | 0.05 | 0.67 | 0.06 | 0.3 | 94.5 | 53.5 | 200
2006 | Borehole | 7.63 | 1.894 | 67.38 | 83.44 | 0.03 | 0.034 | 0.3 | 0.01 | 80.6 | 46.6 | 200
2007 | Borehole | 7.3833 | 1.535 | 68.45 | 71.7667 | 0.054 | 0.264 | 0.19 | 0.03 | 97.5 | 46.6667 | 200
2008 | Borehole | 7.5725 | 1 | 77.25 | 89.025 | 0.425 | 0.07 | 0.3 | 0.01 | 106.5 | 48.75 | 200
2009 | Borehole | 6.8 | 32.5 | 80 | 163 | 0.03 | 0.02 | 0.05 | 0.05 | 138 | 74 | 200
2010 | Borehole | 6.8 | 6.72 | 92.4 | 72.15 | 0.05 | 0.05 | 0.08 | 0.07 | 105.5 | 50 | 200
2011 | Borehole | 7.52 | 1.02 | 81.38 | 76.56 | 0.115 | 0.065 | 0.024667 | 0.05 | 59 | 29.8 | 200
2012 | Borehole | 7.4 | 0.9375 | 94.775 | 80.675 | 0.14 | 0.055 | 0.105 | 0.395 | 198 | 76.5 | 200
2013 | Borehole | 7.514 | 0.892 | 97.68 | 71.66 | 0.052 | 0.0475 | 0.03 | 0.3525 | 120 | 32.8 | 200

## VUNICUICUI
VUNICUICUI
Year | Sample Location | pH | Turbidity | Total Alkalinity | Total Hardness | Nitrate | Phosphate (O) | Iron (Total) | Mn (Total) | TC | FC | ANZEC Guideline
|  | 0-14 | NTU | mg/L | mg/L | mg/L | mg/L | mg/L | mg/L | Col/100ml | Col/100ml | Col/100ml
2004 | Borehole | 6.9667 | 1.2 | 115.3333 | 75.6333 | 1.93 | 0.42 | 0.3 | 0.1 | 61 | 24.3333 | 200
2005 | Borehole | 7.18 | 2.602 | 101.08 | 73.4 | 0.1175 | 0.3625 | 0.3 | 0.1 | 76 | 44 | 200
2006 | Borehole | 7.0675 | 2.695 | 67.675 | 77.375 | 0.0675 | 0.026667 | 0.06 | 0.025 | 76 | 44 | 200
2007 | Borehole | 7.2333 | 2.6867 | 63.0833 | 57.45 | 0.4 | 0.156 | 0.18 | 0.015 | 58.1667 | 34.6667 | 200
2008 | Borehole | 7.305 | 1.3975 | 66.5 | 67.275 | 0.11333 | 0.11 | 0.05 | 0.05 | 81.3333 | 29.6667 | 200
2009 | Borehole | 6.8 | 0.79 | 80.5 | 78.5 | 0.03 | 0.02 | 0.19 | 0.23 | 88 | 47 | 200
2010 | Borehole | 6.8 | 6.72 | 92.4 | 72.15 | 0.05 | 0.05 | 0.08 | 0.07 | 105.5 | 50 | 200
2011 | Borehole | 6.9 | 0.77 | 65.225 | 84.725 | 0.076667 | 0.05 | 1.7575 | 0.20333 | 79.75 | 40 | 200
2012 | Borehole | 6.8 | 1.925 | 85 | 76.7 | 0.075 | 0.055 | 0.1 | 0.165 | 61 | 30.5 | 200
2013 | Borehole | 7.134 | 1.22 | 77.5 | 68.8 | 0.056667 | 0.043333 | 0.39 | 0.095 | 128 | 41 | 200

## VUNIKA
Vunika
Year | Sample Location | pH | Turbidity | Total Alkalinity | Total Hardness | Nitrate | Phosphate (O) | Iron (Total) | Mn (Total) | TC | FC | ANZEC Guideline
|  | 0-14 | NTU | mg/L | mg/L | mg/L | mg/L | mg/L | mg/L | Col/100ml | Col/100ml | Col/100ml
2004 | Borehole | 7.2 | 1.5 | 108.35 | 78.05 | 0.085 | 0.345 | 0.3 | 0.1 | 53 | 15.5 | 200
2005 | Borehole | 6.86 | 17.838 | 90.72 | 69.06 | 0.06 | 0.92 | 0.3 | 0.1 | 98 | 42.25 | 200
2006 | Borehole | 7.04 | 15.008 | 73.04 | 71.06 | 0.10667 | 0.03 | 0.43 | 0.31667 | 103.6 | 53.6 | 200
2007 | Borehole | 7.1833 | 10.7733 | 23.6333 | 41.3333 | 0.068 | 0.146 | 0.18 | 0.07 | 61.3333 | 17.8333 | 200
2008 | Borehole | 7.1533 | 71.6667 | 42.7 | 35.6 | 0.09 | 0.08 | 0.05 | 0.05 | 101.6667 | 58 | 200
2009 | Borehole | 6.8 | 32.5 | 80 | 163 | 0.03 | 0.02 | 0.05 | 0.05 | 138 | 74 | 200
2010 | Borehole | 6.8 | 6.72 | 92.4 | 72.15 | 0.05 | 0.05 | 0.08 | 0.07 | 105.5 | 50 | 200
2011 | Borehole | 7.1333 | 5.71 | 10.4333 | 43.5667 | 0.19667 | 0.06 | 0.093333 | 0.02 | 232.3333 | 84.6667 | 200
2012 | Borehole | 7.125 | 2.45 | 43.65 | 0 | 0.09 | 0.11 | 0.01 | 0.42667 | 225.5 | 148 | 200
2013 | Borehole | 7.162 | 38.742 | 88.72 | 70.74 | 1.77 | 0.5625 | 0.12333 | 0.09 | 133 | 42.6 | 200

## NABEKAVU
Nabekavu
Year | Sample Location | pH | Turbidity | Total Alkalinity | Total Hardness | Nitrate | Phosphate (O) | Iron (Total) | Manganese (Total) | TC | FC | ANZEC Guideline
| Unit | 0-14 | NTU | mg/L | mg/L | mg/L | mg/L | mg/L | mg/L | col/100ml | col/100ml | col/100ml
2004 | Borehole 1 | 6.9333 | 4.3667 | 108.6667 | 84.9333 | 2.5733 | 3.71 | 0.3 | 0.1 | 75.3333 | 39 | 200
2005 | Borehole 1 | 6.96 | 3.124 | 83.06 | 72.54 | 0.05 | 0.156 | 0.186 | 0.106 | 82.6 | 41.2 | 200
2006 | Borehole 1 | 7.1167 | 17.865 | 88.3333 | 82.2667 | 0.12167 | 0.16667 | 0.325 | 0.15667 | 122.5 | 76 | 200
2007 | Borehole 1 | 7 | 98 | 140.3 | 77.3 | 0.2 | 0.09 | 0.05 | 0.05 | 506 | 270 | 200
2008 | Borehole 1 | 7 | 9.99 | 89.3 | 136 | 0.04 | 0.05 | 0.91 | 0.3 | 100 | 82 | 200
2009 | Borehole 1 | 6.8 | 4.95 | 85 | 46.9 | 0.08 | 0.06 | 0.05 | 0.05 | 84 | 47 | 200
2010 | Borehole 1 | 7 | 3.95 | 87 | 77.6 | 0.05 | 0.05 | 0.08 | 0.08 | 171 | 99 | 200
2011 | Borehole 1 | 6.9 | 2.92 | 82.775 | 105.775 | 0.8375 | 0.105 | 0.075 | 0.13333 | 102 | 58.25 | 200
2012 | Borehole 1 | 7.021 | 8.391 | 89.32 | 74.46 | 0.052 | 0.135 | 0.133 | 0.095 | 133.6 | 72.9 | 200
2013 | Borehole 1 | 6.985 | 1.045 | 69.4 | 85.475 | 0.375 | 0.06 | 0.11 | 0.1075 | 187.5 | 61 | 200
2004 | Borehole 2 | 6.9667 | 1.85 | 95.6667 | 75.8 | 2.1067 | 7.0767 | 0.33333 | 0.1 | 94.6667 | 17.6667 | 200
2005 | Borehole 2 | 7.042 | 12.832 | 91.64 | 71.32 | 0.054 | 0.22 | 0.186 | 0.11 | 96.2 | 46.8 | 200
2006 | Borehole 2 | 7.1 | 3.014 | 63 | 68.92 | 0.058 | 0.02 | 0.356 | 0.218 | 150.6 | 78.2 | 200
2007 | Borehole 2 | 7.4 | 98 | 85 | 79.3 | 0.2 | 0.06 | 0.05 | 0.05 | 248 | 87 | 200
2010 | Borehole 2 | 7.2 | 1.52 | 75 | 63 | 0.05 | 0.05 | 0.06 | 0.06 | 141 | 90 | 200

## Summary FC all BH
| Minimum | Mean | Maximum |  | Mean | Maximum | Minimum | Mean | x | y
Nakama 1 | 24 | 47 | 117 | Nakama 1 | 47 | 117 | 24 | 47 | 2064916.87 | 4057962.28
Nakama 2 | 28 | 34 | 55 | Nakama 2 | 34 | 55 | 28 | 34 | 2064622.58 | 4058005.11
Dreketi | 6 | 33 | 55 | Dreketi | 33 | 55 | 6 | 33 | 2015916.29 | 4044902
Vunimanoca | 30 | 50 | 77 | Vunimanuca | 50 | 77 | 30 | 50 | 2036945.9 | 4048940.29
Vunicuicui | 24 | 39 | 50 | Vunicuicui | 39 | 50 | 24 | 39 | 2069121.82 | 4055612.07
Vuniika | 16 | 59 | 148 | Vuniika | 59 | 148 | 16 | 59 | 2069011.95 | 4067893.92
Nabekavu 1 | 39 | 85 | 270 | Nabekavu 1 | 85 | 270 | 39 | 85 | 2061457.54 | 4055302.45
Nabekavu 2 | 18 | 64 | 90 | Nabekavu 2 | 64 | 90 | 18 | 64 | 2061457.54 | 4055302.45
ANZECC* Recreational Waters :
150 col/100ml
ANZECC
Drinking Waters: 0 col/100ml